## DG
www.nicsaco.com
ماشین محاسبات مقاومت معادل
مقاومت موازی
[10 empty] | R1 | R2 | معادل R
مقاومت سری
[10 empty] | R1 | R2 | معادل R
الکترود سیم مسی ، نصب شده در زیر خاک |  | الکترود تک میله ای یا یک لوله ای که |  |  |  | الکترود تسمه ای ، نصب شده درزیر خاک |  | الکترود سیم چندمفتولی مسی ، | الکترود صفحه دایره ای یا مربع
در خط مستقیمL>>D T<<L/4 |  | انتهای آن از سطح زمین پایین تر |  |  |  | در خط مستقیم L>>W T>>L/4 |  | نصب شده در زیر خاک | نصب شده در زیر خاک T>>D/3 |  | محاسبه قطر سیم براساس سطح مقطع
|  | قرار گرفته باشد.L>>D/2 T>>L/5 | [5 empty] | D>>W T<<D/4 |  | S(mm2) | Radius(mm) | Diameter(m)
[10 empty] | 16 | 2.2568 | 0.0045135
| R(Ohm) | L (m) | D(m) | T(m) | W(m) | No.
الکترود سیم مسی نصب شده در زیر خاک
الکترود تک میله ای
الکترود تسمه ای
الکترود تسمه ای به شکل حلقه
الکترود صفحه دایره ای ، نصب شده در زیر خاک
مقاومت معادل کل (اهم)

## cal (hidden)
0 | 0 | 0 | 0 |  |  | 0 | 1e+20
0 | 0 | 0 | 0 |  | 0 | 0 | 1e+20
0 | 0 |  | 0 | 0 |  | 0 | 1e+20
0 |  | 0 | 0 | 0 | 0 | 0 | 1e+20
0 |  | 0 | 0 |  | 0 | 0 | 1e+20
2e+19
0 | 0 |  | 0 | 0 |  | 16 | 2.2568 | 0.0045135
0 |  |  | 0